## Power
	Sleep	Measure	Transmit	Receive	Total
STM32L031F6P6 @ 16MHz	0.02	4.8	4.8	4.8
RFM69HW	0.005	0.005	50	16
SHTC3	0.001	0.9	0.001	0.001
	0.026	5.705	54.801	20.801
Time (s/h)	3565	15	10	10	3600
mAs/h	92.69	85.575	548.01	208.01
mAh/h	0.025747222222222	0.023770833333333	0.152225	0.057780555555556	0.259523611111111
Battery (mAh)					600
Runtime (y)					0.263918764044968

## Pins
	Function	Signal	TQFP32
VDD			1
PC14	OSC32_IN		2
PC15	OSC32_OUT		3
NRST			4
VDDA			5
PA0-CK_IN		LEDR	6
PA1		LEDH	7
PA2	USART2_TX		8
PA3	USART2_RX		9
PA4	ADC	BAT_MID	10
PA5	SPI1_SCK		11
PA6	SPI1_MSIO		12
PA7	SPI1_MISO		13
PB0		CS_RFM	14
PB1		CS_FLASH	15
VSS			16
VDD			17
PA8		RFM69_INT	18
PA9	I2C1_SCL		19
PA10	I2C1_SDA		20
PA11		-	21
PA12		-	22
PA13	SWDIO		23
PA14	SWCLK		24
PA15		-	25
PB3		CONF0	26
PB4		CONF1	27
PB5		CONF2	28
PB6		CONF3	29
PB7		CONF4	30
BOOT0			31
VSS			32

## Sheet3
Id	Designator	Package	Qty	Designation	TME link (ctrlk-click)	TME price (netto)	Mouser link	Mouser price (netto)

2	D3	D_SOD-123	1	1N4148W	1N4148W-7-F	0.2316	1N4148W-7-F	1.38
3	R32	R_0603_1608Metric_Pad1.05x0.95mm_HandSolder	1	22k
4	J2	PinHeader_1x06_P2.54mm_Horizontal	1	FTDI
5	C13,C12	C_0603_1608Metric_Pad1.05x0.95mm_HandSolder	2	C
6	J3	Adam_Tech_SMA_Female_RF2-19A	1	SMA Female
7	D2	LED_0805_2012Metric_Pad1.15x1.40mm_HandSolder	1	KP-2012LSGC	KP-2012LSGC	1.0594	APTD2012LCGCK	2.92
8	R7,R6,R4,R5,R9,R3,R1,R8,R18,R10,R2,R19	R_0603_1608Metric_Pad1.05x0.95mm_HandSolder	12	4k7
9	R30,R12,R16,R14,R11	R_0603_1608Metric_Pad1.05x0.95mm_HandSolder	5	330
10	R31	R_0603_1608Metric_Pad1.05x0.95mm_HandSolder	1	240
11	R17,R34,R20,R21,R25	R_0603_1608Metric_Pad1.05x0.95mm_HandSolder	6	100k
12	R33,R13	R_0603_1608Metric_Pad1.05x0.95mm_HandSolder	2	10k
13	C14	C_0603_1608Metric_Pad1.05x0.95mm_HandSolder	1	10n
14	C2,C3,C1,C6,C7,C4	C_0603_1608Metric_Pad1.05x0.95mm_HandSolder	6	100n
15	SW1	SW_TVCM04-N	1	TVCM04N016BB	TVCM04N016BB	1.3605
16	J5	PinHeader_1x04_P2.54mm_Horizontal	1	SWD
17	H4,H1,H2,H3	MountingHole_3.2mm_M3	4	MountingHole M3
18	U1	RFM69HCW	1	RFM69HCW
19	Q1	SOT-23_Handsoldering	1	Si2323DDS	SI2323DDS-T1-GE3	3.36706	SI2323DDS-T1-GE3	4.23
20	D1	LED_0805_2012Metric_Pad1.15x1.40mm_HandSolder	1	KP-2012LSURCK	KP-2012LSURCK	1.0326	APT2012LSECK/J3-PRV	3.2
21	C15,C5	CP_Elec_6.3x5.3	2	100u
22	U3	SOIC-8_3.9x4.9mm_P1.27mm	1	AT25DF512C	AT25DF512C-SSHN-B	4.602	AT25DF512C-SSHNGU-B	4.1
23	Y1	IQD_CFPX-217	1	32.768K-CFPX217	32.768k-cfpx217	3.45285	LFXTAL009678Bulk	3.49
24	U2	SHTC3	1	SHTC3	SHTC3	17.05	SHTC3	21.84
25	U4	LQFP-32_7x7mm_P0.8mm	1	STM32L031K6Tx	STM32L031K6T6	21.12	STM32L031K6T6	20.9
26	J4	JST_PH_S3B-PH-K_1x03_P2.00mm_Horizontal	1	2 x AA
27	J1	PinHeader_1x02_P2.54mm_Vertical	1	BOOT0_Jumper